## Sheet1
Part #	Qty	Description
Parts Bag #1
30650	6	2-56 Pan head screws
30642	6	2-56 Hex nuts
30006	6	6-32x5/8” Socket Head Cap Screw
30037	22	6-32x2” Pan head screws
30034	10	6-32x1.75” Pan head screw
32005	25	¼-20 T-Slot Nut
30419	25	¼-20 Button Head Cap Screw
29998	6	10x32x5/8” Nylon Pan Head Screw
30170	6	Nylon Hex Nut
44010	6	Rubber Foot
17505	6	Leg for #44010 Rubber Foot
30449	26	#4 Flat Washer
30251	12	#4x1/4” Pan Head Sheet Metal Screw
30250	12	#4x3/8” Pan Head Sheet Metal Screw
30222	27	4-40 T-Nut
30238	4	4-40x1-1/4” Pan Head Screw
30236	16	4-40x3/4” Flat Head Screw
30232	12	4-40x1/2” Socket Head Cap Screw
30318	12	M3x.5 Pan Head Screw
30121	4	6-32x1/2” Nylon Pan Head Screw
30450	50	#6 Flat Washer
35065	24	608ZZ Ball Bearing
30164	114	6-32 Nylon Lock Nut
30132	78	6-32x1” Flat Head Screw